## Sheet1
Sección | Tipo | Producto | Cantidad | Precio por Unidad (COP) | Precio total (COP) | Precio por Unidad (USD) | Precio Total (USD) | Notas
Mecánica | Partes | Nevera 10 L de poliestireno expandido | 1 | 14500 | 14500
|  | Caja de derivación 180mm x 140mm x 80mm | 1 | 30900 | 30900
|  | Tubo PVC 1 1/2" 1m | 1 | 11350 | 11350
|  | Tubo PVC 3/4" 1m | 1 | 3450 | 3450
|  | Unión PVC 1 1/2" | 1 | 2650 | 2650
|  | Adaptador Macho 1 1/2" | 2 | 4100 | 8200
|  | Adaptador Hembra 1 1/2" | 2 | 4900 | 9800
|  | Buje soldado 1 1/2" x 3/4" | 1 | 3650 | 3650
|  | Tapón soldado 1 1/2" | 1 | 3800 | 3800
|  | Prensa estopa 1/2" 13.5mm | 1 | 2700 | 2700
|  | Unión PVC 3/4 | 1 | 650 | 650
Electrónica | Componentes LoRaWAN | Módulo LoRa Transceptor RFM95W 915MHz | 1 | 30464 | 30464
|  | RFM95W tarjeta breakout | 1 | 7542 | 7542 | 2 | 2 | Costo calculado ordenando una cotización en la página jlcpcb.com y convirtiendo el valor a pesos colombianos
|  | Cable RF SMA Macho a SMA Hembra 20cm | 1 | 8211 | 8211
|  | Antena 900 MHz 5dBi SMA Macho | 1 | 8806 | 8806
| Microcontrolador, Alimentación y demás | NUCLEO-L476RG | 1 | 140420 | 140420
|  | Resistencia 5.1kOhms | 2 | 36 | 72 |  |  | Sigma Electrónica vende mínimo 10 unidades.
|  | Resistencia 20kOhms | 1 | 70 | 70 |  |  | Electrónica Plug and Play vende mínimo 10 unidades.
|  | MOSFET IRLZ44N | 1 | 5950 | 5950
|  | Regleta Header Macho 1x40 Pines 2.54mm | 1 | 404.6 | 404.6 |  |  | Separar en las siguientes porciones: 1x2 pines, 2x5 pines, 1x7 pines y 1x8 pines.
|  | Regleta Header Hembra 2x40 Pines 2.54mm | 2 | 1547 | 3094 |  |  | Quitar 2 pines de un borde de cada regleta para que quede de 2x39 pines.
|  | Regleta Header Hembra 1x40 Pines 2.54mm | 1 | 952 | 952 |  |  | Separar en las siguientes porciones: 2x3 pines, 2x5 pines, 1x7 pines y 1x8 pines.
|  | Jumper de conexión 2.54mm | 1 | 99.96 | 99.96
|  | Regulador de voltaje MCP1700 3.3V 250mA | 1 | 1547 | 1547
|  | Capacitor 1uF | 2 | 499.8 | 999.6
|  | Switch mini deslizante 3 pines | 1 | 345.1 | 345.1
|  | Bornera 2 Pines | 2 | 476 | 952
|  | Porta pila AA x1 | 3 | 714 | 2142
|  | Pila AA 2 unidades | 2 | 9000 | 18000 |  |  | Se vende por 2 unidades. Solo se requiren 3 en el prototipo. Se puede cambiar por otra pila AA que también tenga tensión nominal de 1.5V.
|  | Tornillo M3 x 6mm | 5 | 202.3 | 1011.5
|  | Circuito Impreso Electrónica | 1 | 43743.6 | 43743.6 | 11.6 | 11.6 | Costo calculado ordenando una cotización en la página jlcpcb.com y convirtiendo el valor a pesos colombianos
Sensórica | Sondas, circuitos de lectura y conectores | Conector SMA Hembra | 1 | 1558.52 | 1558.52
|  | Adaptador SMA Macho a BNC Hembra | 1 | 18855 | 18855 | 5 | 5 | Se incluye link de Amazon como referencia, ya que no se encontraron distribuidores nacionales que vendan este producto por página web.
|  | PT-1000 Temperature Kit | 1 | 279016.29 | 279016.29 | 73.99 | 73.99
|  | pH Kit | 1 | 644803.29 | 644803.29 | 170.99 | 170.99
|  | Dissolved Oxygen Kit | 1 | 1172743.29 | 1172743.29 | 310.99 | 310.99
|  | Sección | Precio Total (COP) | Porcentaje del Precio Total (%) |  | USD-COP | 3771
|  | Mecánica | 91650 | 3.69%
|  | Electrónica | 274826.36 | 11.07%
|  | Sensórica | 2116976.39 | 85.24%
|  | Prototipo Completo | 2483452.75 | 100%
|  | Precio Total del Prototipo (USD) | 658.5661
PENDIENTE:
Agregar lo del counterpoise. Agregar los costos de la impresion 3D del sujetador.